## difussion_no source
Diffusion with no source
(α) Μέθοδος Α: Μέθοδος Πεπερασμένων Όγκων
Δεδομένα
L (m) | 0.5
Δx (m) | 0.1
TA (C) | 100
TB (C) | 500
k (W/mC) | 1000
A (m2) | 0.01
Κόμβος | 1 | 2 | 3 | 4 | 5
SP | -200 | 0 | 0 | 0 | -200
aW | 0 | 100 | 100 | 100 | 100
aE | 100 | 100 | 100 | 100 | 0
SU | 20000 | 0 | 0 | 0 | 100000
aP-SP | 300 | 200 | 200 | 200 | 300
Σύστημα εξισώσεων
| Πίνακας συντελεστών |  |  |  |  | Διάνυσμα σταθερών |  | Αντίστροφος Πίνακας συντελεστών
1 | 300 | -100 | 0 | 0 | 0 | 20000 | 1 | 0.0045 | 0.0035 | 0.0025 | 0.0015 | 0.0005
2 | -100 | 200 | -100 | 0 | 0 | 0 | 2 | 0.0035 | 0.0105 | 0.0075 | 0.0045 | 0.0015
3 | 0 | -100 | 200 | -100 | 0 | 0 | 3 | 0.0025 | 0.0075 | 0.0125 | 0.0075 | 0.0025
4 | 0 | 0 | -100 | 200 | -100 | 0 | 4 | 0.0015 | 0.0045 | 0.0075 | 0.0105 | 0.0035
5 | 0 | 0 | 0 | -100 | 300 | 100000 | 5 | 0.0005 | 0.0015 | 0.0025 | 0.0035 | 0.0045
Αποτελέσματα
x (m)
| TA | 100 | 0
1 | Τ1 | 140 | 0.05
2 | Τ2 | 220 | 0.15
3 | Τ3 | 300 | 0.25
4 | Τ4 | 380 | 0.35
5 | Τ5 | 460 | 0.45
| TB | 500 | 0.5
(β) Μέθοδος Β: Αναλυτική λύση
| x(m) | Τ
| 0 | 100
| 0.05 | 140
| 0.1 | 180
| 0.15 | 220
| 0.2 | 260
| 0.25 | 300
| 0.3 | 340
| 0.35 | 380
| 0.4 | 420
| 0.45 | 460
| 0.5 | 500
Γραφική απεικόνιση - σύγκριση μεθόδων
| x(m) | Μέθοδος Α | Μέθοδος Β
| 0 | 100
| 0.05 | 140
| 0.15 | 220
| 0.25 | 300
| 0.35 | 380
| 0.45 | 460
| 0.5 | 500
| 0 |  | 100
| 0.05 |  | 140
| 0.1 |  | 180
| 0.15 |  | 220
| 0.2 |  | 260
| 0.25 |  | 300
| 0.3 |  | 340
| 0.35 |  | 380
| 0.4 |  | 420
| 0.45 |  | 460
| 0.5 |  | 500

## difussion_with source
TA (oC) | 100
TB (oC) | 200
L (m) | 0.02
k (W/(mC)) | 0.5
q(kW/m3) | 1000
q(W/m3) | 1000000
A) Μέθοδος Α: Μέθοδος πεπερασμένων όγκων ελέγχου
Πλήθος Κελιών
Ν | 5
Δx (m) | 0.004
Πλήθος κόμβων
n | 5
Γενική εξίσωση
Όπου στους ενδιάμεσους κόμβους, δηλ. i≠1,n
aE | 125
aW | 125
aP | 250
SP | 0
SP_BC | 0
SU | 4000
SU_BC | 0
Στον κόμβο i=1
aE | 125
aW | 0
aP | 125
SP | 0
SP_BC | -250
SU | 4000
SU_BC | 25000
Στον κόμβο i=n
aE | 0
aW | 125
aP | 125
SP | 0
SP_BC | -250
SU | 4000
SU_BC | 50000
Τιμές συντελεστή TP
P | 1 | 2 | 3 | 4 | 5
1 | 375 | 0 | 0 | 0 | 0
2 | 0 | 250 | 0 | 0 | 0
3 | 0 | 0 | 250 | 0 | 0
4 | 0 | 0 | 0 | 250 | 0
5 | 0 | 0 | 0 | 0 | 375
Τιμές συντελεστή TW
P | 1 | 2 | 3 | 4 | 5
1 | 0 | 0 | 0 | 0 | 0
2 | -125 | 0 | 0 | 0 | 0
3 | 0 | -125 | 0 | 0 | 0
4 | 0 | 0 | -125 | 0 | 0
5 | 0 | 0 | 0 | -125 | 0
Τιμές συντελεστή TE
P | 1 | 2 | 3 | 4 | 5
1 | 0 | -125 | 0 | 0 | 0
2 | 0 | 0 | -125 | 0 | 0
3 | 0 | 0 | 0 | -125 | 0
4 | 0 | 0 | 0 | 0 | -125
5 | 0 | 0 | 0 | 0 | 0
Πίνακας συντελεστών | [5 empty] | Διάνυσμα σταθερών | Αντίστροφος Πίνακας συντελεστών
| 1 | 2 | 3 | 4 | 5
1 | 375 | -125 | 0 | 0 | 0 | 29000 | 0.0036 | 0.0028 | 0.002 | 0.0012 | 0.0004
2 | -125 | 250 | -125 | 0 | 0 | 4000 | 0.0028 | 0.0084 | 0.006 | 0.0036 | 0.0012
3 | 0 | -125 | 250 | -125 | 0 | 4000 | 0.002 | 0.006 | 0.01 | 0.006 | 0.002
4 | 0 | 0 | -125 | 250 | -125 | 4000 | 0.0012 | 0.0036 | 0.006 | 0.0084 | 0.0028
5 | 0 | 0 | 0 | -125 | 375 | 54000 | 0.0004 | 0.0012 | 0.002 | 0.0028 | 0.0036
Λύση | Τ | x(m)
TA | 100 | 0
T1 | 150 | 0.002
T2 | 218 | 0.006
T3 | 254 | 0.01
T4 | 258 | 0.014
T5 | 230 | 0.018
TB | 200 | 0.02
B) Μέθοδος Β: Αναλυτική λύση
Προκύπτει από την διπλή ολοκλήρωση της εξίσωσης και την αξιοποίηση των οριακών συνθηκών
|  | Μέθοδος Β | Μέθοδος Α
| x(m) | T (oC) | T (oC) | Σφάλμα (%)
| 0 | 100 | 100 | 0
| 0.002 | 146 | 150 | 2.7397
| 0.006 | 214 | 218 | 1.8692
| 0.01 | 250 | 254 | 1.6
| 0.014 | 254 | 258 | 1.5748
| 0.018 | 226 | 230 | 1.7699
| 0.02 | 200 | 200 | 0
Συγκριτικό γράφημα
| x(m) | Τ-ΜέθοδοςΑ | Τ-ΜέθοδοςΒ
| 0 | 100 | 100
| 0.002 | 150 | 146
| 0.006 | 218 | 214
| 0.01 | 254 | 250
| 0.014 | 258 | 254
| 0.018 | 230 | 226
| 0.02 | 200 | 200

## diff_conv_u0.1_Centr
Δεδομένα
φ0 | 1
φL | 0
L (m) | 1
ρ (kg/m3) | 1
Γ (kg/(ms)) | 0.1
u (m/s) | 0.1 | σταθερή ταχύτητα
Χωρική διακριτοποίηση
Ν | 5 | Πλήθος κελιών
nP | 5 | Πλήθος κεντρικών κόμβων
Δx | 0.2
Pe | 0.2
Διέπουσα εξίσωση
ΣΧΗΜΑ ΚΕΝΤΡΙΚΩΝ ΔΙΑΦΟΡΩΝ
ΟΡΙΑΚΕΣ ΣΥΝΘΗΚΕΣ (ΚΕΝΤΡΙΚΕΣ)
| Ενδιάμεσοι κόμβοι | Δυτικό όριο (Κόμβος 1) | Ανατολικό όριο (Κόμβος 5)
αΕ | 0.45 | 0.45 | 0
αW | 0.55 | 0 | 0.55
αP | 1 | 0.45 | 0.55
SP | 0 | 0 | 0
SU | 0 | 0 | 0
SP_BC | 0 | -1.1 | -0.9
SU_BC | 0 | 1.1 | 0
Συντελ. φΡ | 1 | 1.55 | 1.45
Σταθ. δεξί μέλος | 0 | 1.1 | 0
Σύστημα εξισώσεων
Πίνακας συντελεστών
Κόμβος | α1 | α2 | α3 | α4 | α5 | Σταθερές | Αντίστροφος Πίνακας συντελεστών
1 | 1.55 | -0.45 | 0 | 0 | 0 | 1.1 | 0.85646 | 0.59549 | 0.38196 | 0.20726 | 0.064322
2 | -0.55 | 1 | -0.45 | 0 | 0 | 0 | 0.72782 | 2.0511 | 1.3157 | 0.7139 | 0.22155
3 | 0 | -0.55 | 1 | -0.45 | 0 | 0 | 0.57059 | 1.608 | 2.4568 | 1.3331 | 0.41373
4 | 0 | 0 | -0.55 | 1 | -0.45 | 0 | 0.37841 | 1.0664 | 1.6294 | 2.0899 | 0.6486
5 | 0 | 0 | 0 | -0.55 | 1.45 | 0 | 0.14354 | 0.40451 | 0.61804 | 0.79274 | 0.93568
Αποτελέσματα
x(m) | φ
0 | 1
0.1 | 0.94211
0.3 | 0.8006
0.5 | 0.62765
0.7 | 0.41626
0.9 | 0.15789
1 | 0
Αναλυτική λύση
x(m) | φ_αναλυτική λύση | φ_FVM_CENTRAL | Σφάλμα(%)
0 | 1 | 1 | 0
0.1 | 0.93879 | 0.94211 | 0.35332
0.3 | 0.79639 | 0.8006 | 0.52872
0.5 | 0.62246 | 0.62765 | 0.83318
0.7 | 0.41002 | 0.41626 | 1.5209
0.9 | 0.15054 | 0.15789 | 4.879
1 | 0 | 0 | 0

## diff_conv_u2.5_Centr
Δεδομένα
φ0 | 1
φL | 0
L (m) | 1
ρ (kg/m3) | 1
Γ (kg/(ms)) | 0.1
u (m/s) | 2.5 | σταθερή ταχύτητα
Χωρική διακριτοποίηση
Ν | 5 | Πλήθος κελιών
nP | 5 | Πλήθος κεντρικών κόμβων
Δx | 0.2
Pe | 5
Διέπουσα εξίσωση
ΣΧΗΜΑ ΚΕΝΤΡΙΚΩΝ ΔΙΑΦΟΡΩΝ
ΟΡΙΑΚΕΣ ΣΥΝΘΗΚΕΣ (ΚΕΝΤΡΙΚΕΣ)
| Ενδιάμεσοι κόμβοι | Δυτικό όριο (Κόμβος 1) | Ανατολικό όριο (Κόμβος 5)
αΕ | -0.75 | -0.75 | 0
αW | 1.75 | 0 | 1.75
αP | 1 | -0.75 | 1.75
SP | 0 | 0 | 0
SU | 0 | 0 | 0
SP_BC | 0 | -3.5 | 1.5
SU_BC | 0 | 3.5 | 0
Συντελ. φΡ | 1 | 2.75 | 0.25
Σταθ. δεξί μέλος | 0 | 3.5 | 0
Σύστημα εξισώσεων
Πίνακας συντελεστών
Κόμβος | α1 | α2 | α3 | α4 | α5 | Σταθερές | Αντίστροφος Πίνακας συντελεστών
1 | 2.75 | 0.75 | 0 | 0 | 0 | 3.5 | 0.29589 | -0.10645 | 0.065982 | -0.0079179 | 0.023754
2 | -1.75 | 1 | 0.75 | 0 | 0 | 0 | 0.24839 | 0.39032 | -0.24194 | 0.029032 | -0.087097
3 | 0 | -1.75 | 1 | 0.75 | 0 | 0 | 0.35924 | 0.56452 | 0.47654 | -0.057185 | 0.17155
4 | 0 | 0 | -1.75 | 1 | 0.75 | 0 | 0.10059 | 0.15806 | 0.13343 | 0.14399 | -0.43196
5 | 0 | 0 | 0 | -1.75 | 0.25 | 0 | 0.70411 | 1.1065 | 0.93402 | 1.0079 | 0.97625
Αποτελέσματα
x(m) | φ
0 | 1
0.1 | 1.0356
0.3 | 0.86935
0.5 | 1.2573
0.7 | 0.35205
0.9 | 2.4644
1 | 0
Αναλυτική λύση
x(m) | φ_αναλυτική λύση | φ_FVM_CENTRAL | Σφάλμα(%)
0 | 1 | 1 | 0
0.1 | 1 | 1.0356 | 3.563
0.3 | 1 | 0.86935 | 13.0645
0.5 | 1 | 1.2573 | 25.7336
0.7 | 0.99945 | 0.35205 | 64.7752
0.9 | 0.91792 | 2.4644 | 168.4747
1 | 7.2164e-15 | 0 | 0

## diff_conv_u0.1_Hybrid
Δεδομένα
φ0 | 1
φL | 0
L (m) | 1
ρ (kg/m3) | 1
Γ (kg/(ms)) | 0.1
u (m/s) | 0.1 | σταθερή ταχύτητα
Χωρική διακριτοποίηση
Ν | 5 | Πλήθος κελιών
nP | 5 | Πλήθος κεντρικών κόμβων
Δx | 0.2
Διέπουσα εξίσωση
ΥΒΡΙΔΙΚΟ ΣΧΗΜΑ
ΟΡΙΑΚΕΣ ΣΥΝΘΗΚΕΣ (ΥΒΡΙΔΙΚΟ)
| Ενδιάμεσοι κόμβοι | Δυτικό όριο (Κόμβος 1) | Ανατολικό όριο (Κόμβος 5)
αΕ | 0.45 | 0.45 | 0
αW | 0.55 | 0 | 0.55
αP | 1 | 0.45 | 0.55
SP | 0 | 0 | 0
SU | 0 | 0 | 0
SP_BC | 0 | -1.1 | -1
SU_BC | 0 | 1.1 | 0
Συντελ. φΡ | 1 | 1.55 | 1.55
Σταθ. δεξί μέλος | 0 | 1.1 | 0
Σύστημα εξισώσεων
Πίνακας συντελεστών
Κόμβος | α1 | α2 | α3 | α4 | α5 | Σταθερές | Αντίστροφος Πίνακας συντελεστών
1 | 1.55 | -0.45 | 0 | 0 | 0 | 1.1 | 0.85562 | 0.59311 | 0.37833 | 0.2026 | 0.058819
2 | -0.55 | 1 | -0.45 | 0 | 0 | 0 | 0.72491 | 2.0429 | 1.3031 | 0.69784 | 0.2026
3 | 0 | -0.55 | 1 | -0.45 | 0 | 0 | 0.56516 | 1.5927 | 2.4334 | 1.3031 | 0.37833
4 | 0 | 0 | -0.55 | 1 | -0.45 | 0 | 0.3699 | 1.0424 | 1.5927 | 2.0429 | 0.59311
5 | 0 | 0 | 0 | -0.55 | 1.55 | 0 | 0.13126 | 0.3699 | 0.56516 | 0.72491 | 0.85562
Αποτελέσματα
x(m) | φ
0 | 1
0.1 | 0.94118
0.3 | 0.7974
0.5 | 0.62167
0.7 | 0.40689
0.9 | 0.14438
1 | 0
Αναλυτική λύση
x(m) | φ_αναλυτική λύση | φ_FVM_HYBRID | Σφάλμα(%)
0 | 1 | 1 | 0
0.1 | 0.93879 | 0.94118 | 0.2544
0.3 | 0.79639 | 0.7974 | 0.12705
0.5 | 0.62246 | 0.62167 | 0.12647
0.7 | 0.41002 | 0.40689 | 0.76303
0.9 | 0.15054 | 0.14438 | 4.0947
1 | 0 | 0 | 0

## diff_conv_u2.5_Hybrid
Δεδομένα
φ0 | 1
φL | 0
L (m) | 1
ρ (kg/m3) | 1
Γ (kg/(ms)) | 0.1
u (m/s) | 2.5 | σταθερή ταχύτητα
Χωρική διακριτοποίηση
Ν | 5 | Πλήθος κελιών
nP | 5 | Πλήθος κεντρικών κόμβων
Δx | 0.2
Διέπουσα εξίσωση
ΥΒΡΙΔΙΚΟ ΣΧΗΜΑ
ΟΡΙΑΚΕΣ ΣΥΝΘΗΚΕΣ (ΥΒΡΙΔΙΚΟ)
| Ενδιάμεσοι κόμβοι | Δυτικό όριο (Κόμβος 1) | Ανατολικό όριο (Κόμβος 5)
αΕ | 0 | 0 | 0
αW | 2.5 | 0 | 2.5
αP | 2.5 | 0 | 2.5
SP | 0 | 0 | 0
SU | 0 | 0 | 0
SP_BC | 0 | -3.5 | -1
SU_BC | 0 | 3.5 | 0
Συντελ. φΡ | 2.5 | 3.5 | 3.5
Σταθ. δεξί μέλος | 0 | 3.5 | 0
Σύστημα εξισώσεων
Πίνακας συντελεστών
Κόμβος | α1 | α2 | α3 | α4 | α5 | Σταθερές | Αντίστροφος Πίνακας συντελεστών
1 | 3.5 | 0 | 0 | 0 | 0 | 3.5 | 0.28571 | 0 | 0 | 0 | 0
2 | -2.5 | 2.5 | 0 | 0 | 0 | 0 | 0.28571 | 0.4 | 0 | 0 | 0
3 | 0 | -2.5 | 2.5 | 0 | 0 | 0 | 0.28571 | 0.4 | 0.4 | 0 | 0
4 | 0 | 0 | -2.5 | 2.5 | 0 | 0 | 0.28571 | 0.4 | 0.4 | 0.4 | 0
5 | 0 | 0 | 0 | -2.5 | 3.5 | 0 | 0.20408 | 0.28571 | 0.28571 | 0.28571 | 0.28571
Αποτελέσματα
x(m) | φ
0 | 1
0.1 | 1
0.3 | 1
0.5 | 1
0.7 | 1
0.9 | 0.71429
1 | 0
Αναλυτική λύση
x(m) | φ_αναλυτική λύση | φ_FVM_HYBRID | Σφάλμα(%)
0 | 1 | 1 | 0
0.1 | 1 | 1 | 1.553e-08
0.3 | 1 | 1 | 2.5096e-06
0.5 | 1 | 1 | 0.00037267
0.7 | 0.99945 | 1 | 0.055339
0.9 | 0.91792 | 0.71429 | 22.1839
1 | 7.2164e-15 | 0 | 0